## Tabelle1
Bezeichnung | Teil | Menge | Preis | Summe | Bemerkung | Package | URL | Abmaße (max) | Fläche (mm²) | Summe der Fläche
Schaltregler 24V -> 5V
0805 100nF/25V | GRM21BR71E104KA01K | 1 |  |  |  | 0805 | http://www.digikey.com/product-detail/en/GRM21BR71E104KA01L/490-1673-2-ND/586699 | 2,2 x 1,4 mm | 3.08 | 3.08
1206 1µF/50V | C3216X7R1H105K | 1 |  |  |  | 1206 | http://www.digikey.com/product-detail/en/C3216X7R1H105K160AB/445-1423-2-ND/569049 | 3,4 x 1,8 mm | 6.12 | 6.12
0805 1µF/35V | GMK212B7105KG-T | 1 |  |  |  | 0805 | http://www.digikey.com/product-detail/en/GMK212B7105KG-T/587-1438-2-ND/1004026 | 2,2 x 1,4 mm | 3.08 | 3.08
0603 10µF/50V | GRM188R60J106ME47D | 1 |  |  |  | 0603 | http://www.digikey.com/product-detail/en/GRM188R60J106ME47D/490-3896-2-ND/965910 | 1,8 x 1,0 mm | 1.8 | 1.8
0805 10nF/50V | GRM216R71H103KA01D | 1 |  |  |  | 0805 | http://www.digikey.com/product-detail/en/GRM216R71H103KA01D/490-1664-2-ND/586759 | 2,2 x 1,4 mm | 3.08 | 3.08
SMA Diode | B240A-13-F | 1 |  |  |  | SMA | http://www.digikey.com/product-detail/en/B240A-13-F/B240A-FDITR-ND/717691 | 6,5 x 1,7 mm | 11.05 | 11.05
SDR0805 Spule 12µH/2A | SDR0805-120ML | 1 |  |  |  | SDR0805 | http://www.digikey.com/product-detail/en/SDR0805-120ML/SDR0805-120MLTR-ND/1970437 | D = 7,8 mm | 47.8 | 47.8
0402 10kOhm/1% | CRCW040210K0FKED | 1 |  |  |  | 0402 | http://www.digikey.com/product-detail/en/CRCW040210K0FKED/541-10.0KLTR-ND/1178121 | 1,2 x 0,7 mm | 0.84 | 0.84
0402 9.76kOhm/1% | CRCW04029K76FKED | 1 |  |  |  | 0402 | http://www.digikey.com/product-detail/en/CRCW04029K76FKED/541-9.76KLTR-ND/1178120 | 1,2 x 0,7 mm | 0.84 | 0.84
1210 110mOhm/1% | MCR25JZHFLR110 | 1 |  |  |  | 1210 | http://www.digikey.com/product-detail/en/MCR25JZHFLR110/RHM.11STR-ND/1852936 | 3,4 x 2,7 mm | 9.18 | 9.18
0402 140kOhm/1% | CRCW0402140KFKED | 1 |  |  |  | 0402 | http://www.digikey.com/product-detail/en/CRCW0402140KFKED/541-140KLTR-ND/1178250 | 1,2 x 0,7 mm | 0.84 | 0.84
Schaltregler | LM25011MY/NOPB | 1 |  |  |  | 10-MSOP/MUC10A | http://www.digikey.com/product-detail/en/LM25011MY%2FNOPB/LM25011MY%2FNOPBTR-ND/2080162 | 3,1 x 5,05 mm | 15.7 | 15.7
Fuse holder | 3557 | 1 |  |  |  | non standard | http://www.digikey.com/product-detail/en/3557/3557K-ND/2092485 | 13,46 x 3,4 mm | 45.764 | 45.764
Schottky Diode | SMBJ28A | 1 |  |  |  | DO-214AA, SMB | http://www.digikey.com/product-detail/en/SMBJ28A/SMBJ28ALFCT-ND/286109 | 6,8 x 2,3 mm | 15.64 | 15.64
100µF/35V LowESR | EEE-FK1V101P | 1 |  |  |  | Size code: F | http://www.digikey.com/product-detail/en/EEE-FK1V101P/PCE3835CT-ND/766211 | 10,5 x 10,0 mm | 105 | 105
Spannungsregler 5V -> 3V3
Switching Regulator | LD1117S33TR | 1 |  |  |  | SOT223 | http://www.digikey.com/product-detail/en/LD1117S33TR/497-1242-1-ND/586242 | 6,7 x 7,3 mm | 48.91 | 48.91
Kondensator 0805 10µF/10V | CC0805ZKY5V6BB106 | 2 |  |  |  | 0805 | http://www.digikey.com/product-detail/en/CC0805ZKY5V6BB106/311-1355-1-ND/2103139 | 2,2 x 1,4 mm | 3.08 | 6.16
0603 100nF/50V | CC0603ZRY5V9BB104 | 2 |  |  |  | 0603 | http://www.digikey.com/product-detail/en/CC0603ZRY5V9BB104/311-1343-1-ND/2103127 | 1,8 x 1,0 mm | 1.8 | 3.6
EEPROM BeagleBone
EEPROM | CAT24C256WI-GT3OSCT-ND | 1 |  |  |  | SO8 | http://www.digikey.com/product-detail/en/CAT24C256WI-GT3/CAT24C256WI-GT3OSCT-ND/2704982 | 6,2 x 5,0 mm | 31 | 31
0402 4k7 | RC0402FR-074K7L | 3 |  |  |  | 0402 | http://www.digikey.com/product-detail/en/RC0402FR-074K7L/311-4.7KLRTR-ND/2827563 | 1,2 x 0,7 mm | 0.84 | 2.52
0402 5k6 | RC0402FR-075K62L | 2 |  |  |  | 0402 | http://www.digikey.com/product-detail/en/RC0402FR-075K62L/311-5.62KLRTR-ND/726627 | 1,2 x 0,7 mm | 0.84 | 1.68
0402 100nF/10V | CC0402KRX5R6BB104 | 1 |  |  |  | 0402 | http://www.digikey.com/product-detail/en/CC0402KRX5R6BB104/311-1336-1-ND/2103120 | 1,2 x 0,7 mm | 0.84 | 0.84
Connector BeagleBone
2x23 | Pinheader 2x23 | 2 |  |  |  | 2.54mm | http://www.digikey.com/product-detail/en/SSQ-123-03-T-D/SAM1204-23-ND/1111837 | 56,13 x 5,15 mm | 289.1 | 578.2
Mikrocontroller
Atmega 32u4 | ATMEGA32U4-MU | 1 |  |  |  | 44QFN | http://www.digikey.com/product-detail/en/ATMEGA32U4-MU/ATMEGA32U4-MU-ND/1914603 | 7,0 x 7,0 mm | 49 | 49
Micro USB-Anschlussbuchse | 10118192-0001LF | 1 |  |  |  | - | http://www.digikey.com/product-detail/en/10118192-0001LF/609-4613-1-ND/2785378 | 7,86 x 5,25 mm | 40.32 | 40.32
0402 22R,1% | RC0402FR-0722RL | 2 |  |  | USB | 0402 | http://www.digikey.com/product-detail/en/RC0402FR-0722RL/311-22.0LRTR-ND/726562 | 1,2 x 0,7 mm | 0.84 | 1.68
Reset Taster | FSM4JSMATR | 1 |  |  |  | 6mm x 6mm | http://www.digikey.com/product-detail/en/FSM4JSMATR/450-1759-1-ND/2271638 | 6,0 x 6,0 mm | 36 | 36
0603 10k, 5% | RMCF0603JG10K0 | 2 |  |  |  | 0603 | http://www.digikey.com/product-detail/en/RMCF0603JG10K0/RMCF0603JG10K0CT-ND/4425128 | 1,8 x 1,0 mm | 1.8 | 3.6
Quarz 16MHz | ECS-160-20-5PX-TR | 1 |  |  |  | HC49/US | http://www.digikey.com/product-detail/en/ECS-160-20-5PX-TR/XC1282CT-ND/827746 | 3,4 x 2,7 mm | 9.18 | 9.18
0603 22pF/50V | C1608C0G1H220J080AA | 2 |  |  |  | 0603 | http://www.digikey.com/product-detail/en/C1608C0G1H220J080AA/445-1273-2-ND/513755 | 1,8 x 1,0 mm | 1.8 | 3.6
0603 1µF/50V | UMK107BJ105KA-T | 2 |  |  |  | 0603 | http://www.digikey.com/product-detail/en/UMK107BJ105KA-T/587-2400-1-ND/2179013 | 1,8 x 1,0 mm | 1.8 | 3.6
0603 100nF/50V | CC0603ZRY5V9BB104 | 1 |  |  |  | 0603 | http://www.digikey.com/product-detail/en/CC0603ZRY5V9BB104/311-1343-1-ND/2103127 | 1,8 x 1,0 mm | 1.8 | 1.8
0805 Ferrite Bead | MH2029-300YTR-ND | 1 |  |  | WE-CBF (Würth) | 0805 | http://www.digikey.com/product-detail/en/MH2029-300Y/MH2029-300YTR-ND/2563323 | 2,2 x 1,4 mm | 3.08 | 3.08
1812 Sicherung 500mA | MF-MSMF050-2 | 1 |  |  | L-EUL1812 | 1812 | http://www.digikey.com/product-detail/en/MF-MSMF050-2/MF-MSMF050-2TR-ND/662816 | 4,73 x 3,41 mm | 16.13 | 16.13
Hex high-to-low level shifter | SN74LVC04ARGYR | 1 |  |  | Clock Buffer | 14VQFN | http://www.digikey.com/product-detail/en/SN74LVC04ARGYR/296-13956-1-ND/521533 | 3,5 x 3,5 mm | 12.25 | 12.25
100R0, 5% 4er Array | YC124-JR-07100RL | 1 |  |  |  | 0804 | http://www.digikey.com/product-detail/en/YC124-JR-07100RL/YC124J-100CT-ND/1005529 | 2,1 x 1,1 mm | 2.31 | 2.31
TMC5041
Motion Controller + Driver | TMC5041 | 1 |  |  |  | QFN48 | TRINAMIC | 7,0 x 7,0 mm | 49 | 49
0603 22nF/50V | C1608X7R1H223K080AA | 2 |  |  |  | 0603 | http://www.digikey.com/product-detail/en/C1608X7R1H223K080AA/445-1312-1-ND/567696 | 1,8 x 1,0 mm | 1.8 | 3.6
0603 100nF/50V | CC0603ZRY5V9BB104 | 4 |  |  |  | 0603 | http://www.digikey.com/product-detail/en/CC0603ZRY5V9BB104/311-1343-2-ND/2103081 | 1,8 x 1,0 mm | 1.8 | 7.2
220µF/35V | EEE-FK1V221P | 2 |  |  |  | Size code: F | http://www.digikey.com/product-detail/en/EEE-FK1V221P/PCE3839CT-ND/766215 | 10,5 x 10,0 mm | 105 | 210
1206 0R27/0.5W | RL1206FR-070R27L | 4 |  |  |  | 1206 | http://www.digikey.com/product-detail/en/RL1206FR-070R27L/311-.27LWCT-ND/3886097 | 3,4 x 1,8 mm | 6.12 | 24.48
0603 470nF/16V | C1608X7R1C474K080AC | 1 |  |  |  | 0603 | http://www.digikey.com/product-detail/en/C1608X7R1C474K080AC/445-5192-1-ND/2093807 | 1,8 x 1,0 mm | 1.8 | 1.8
0603 4,7µF/16V | EMK107ABJ475KA-T | 1 |  |  |  | 0603 | http://www.digikey.com/product-detail/en/EMK107ABJ475KA-T/587-2786-1-ND/2573980 | 1,8 x 1,0 mm | 1.8 | 1.8
0603 2R2/1% | RC0603FR-072R2L | 1 |  |  |  | 0603 | http://www.digikey.com/product-detail/en/RC0603FR-072R2L/311-2.2HRCT-ND/2827910 | 1,8 x 1,0 mm | 1.8 | 1.8
0603 1k/1% | RMCF0603FT1K00 | 1 |  |  |  | 0603 | http://www.digikey.com/product-detail/en/RMCF0603FT1K00/RMCF0603FT1K00CT-ND/1942996 | 1,8 x 1,0 mm | 1.8 | 1.8
0603 2k/1% | RC0603FR-072K2L | 1 |  |  |  | 0603 | http://www.digikey.com/product-detail/en/RC0603FR-072K2L/311-2.20KHRCT-ND/729963 | 1,8 x 1,0 mm | 1.8 | 1.8
MSS1P3 / MSS1P6 | MSS1P3L-M3/89A | 1 |  |  |  | MSS1Px | http://www.digikey.com/product-detail/en/MSS1P3L-M3%2F89A/MSS1P3L-M3%2F89AGICT-ND/2071760 | 2,7 x 1,4 mm | 3.78 | 3.78
TMC4361
Motion Controller | TMC4361 | 3 |  |  |  | QFN40L | TRINAMIC | 6,0 x 6,0 mm | 36 | 108
0603 100nF/50V | CC0603ZRY5V9BB104 | 15 |  |  |  | 0603 | http://www.digikey.com/product-detail/en/CC0603ZRY5V9BB104/311-1343-2-ND/2103081 | 1,8 x 1,0 mm | 1.8 | 27
TMC2660
Motor Driver | TMC2660 | 3 |  |  |  | PQFP44_WITH_PADS | TRINAMIC | 10,0 x 10,0 mm | 100 | 300
220µF/35V | EEE-FK1V221P | 3 |  |  |  | Size code: F | http://www.digikey.com/product-detail/en/EEE-FK1V221P/PCE3839CT-ND/766215 | 10,5 x 10,0 mm | 105 | 315
0603 220nF/16V | C1608X7R1C224K080AC | 3 |  | 10 |  | 0603 | http://www.digikey.com/product-detail/en/C1608X7R1C224K080AC/445-1318-1-ND/567690 | 1,8 x 1,0 mm | 1.8 | 5.4
1210 10µF/35V | GMK325F106ZH-T | 6 |  |  |  | 1210 | http://www.digikey.com/product-detail/en/GMK325F106ZH-T/587-1391-1-ND/931168 | 3,4 x 2,7 mm | 9.18 | 55.08
0603 10R | ERJ-3EKF10R0V | 6 |  |  |  | 0603 | http://www.digikey.com/product-detail/en/ERJ-3EKF10R0V/P10.0HCT-ND/198100 | 1,8 x 1,0 mm | 1.8 | 10.8
1206 0R10/0.5W | LR1206-R10FW | 6 |  |  |  | 1206 | http://www.digikey.com/product-detail/en/LR1206-R10FW/985-1191-1-ND/2402033 | 3,4 x 1,8 mm | 6.12 | 36.72
0603 100nF/50V | CC0603ZRY5V9BB104 | 6 |  |  |  | 0603 | http://www.digikey.com/product-detail/en/CC0603ZRY5V9BB104/311-1343-2-ND/2103081 | 1,8 x 1,0 mm | 1.8 | 10.8
0603 470nF/16V | C1608X7R1C474K080AC | 3 |  |  |  | 0603 | http://www.digikey.com/product-detail/en/C1608X7R1C474K080AC/445-5192-1-ND/2093807 | 1,8 x 1,0 mm | 1.8 | 5.4
Encoder
0603 4k7/1% | RC0603FR-074K7L | 9 |  |  |  | 0603 | http://www.digikey.com/product-detail/en/RC0603FR-074K7L/311-4.70KHRCT-ND/730159 | 1,8 x 1,0 mm | 1.8 | 16.2
Triple Schmitt Trigger Buffer | SN74LVC3G17DCTR | 3 |  |  |  | SM8 | http://www.digikey.com/product-detail/en/SN74LVC3G17DCTR/296-16915-2-ND/644202 | 6,2 x 5,0 mm | 31 | 93
Endschalter / Thermistoren
0402 4k7/1% | RC0402FR-074K7L | 20 |  |  |  | 0402 | http://www.digikey.com/product-detail/en/RC0402FR-074K7L/311-4.7KLRTR-ND/2827563 | 1,2 x 0,7 mm | 0.84 | 16.8
0402 4k7/1% | RC0402FR-074K7L | 3 |  |  |  | 0402 | http://www.digikey.com/product-detail/en/RC0402FR-074K7L/311-4.7KLRTR-ND/2827563 | 1,2 x 0,7 mm | 0.84 | 2.52
0402 470nF/50V | C0402C473K9PACTU | 6 |  |  |  | 0402 | http://www.digikey.com/product-detail/en/C0402C473K9PACTU/399-3020-1-ND/447598 | 1,2 x 0,7 mm | 0.84 | 5.04
0402 6k8/1% | RC0402FR-076K8L | 3 |  |  |  | 0402 | http://www.digikey.com/product-detail/en/RC0402FR-076K8L/311-6.80KLRCT-ND/729589 | 1,2 x 0,7 mm | 0.84 | 2.52
Hohe Ströme schalten
FET BSS138 | BSS138 | 2 |  |  |  | SOT23 | http://www.digikey.com/product-detail/en/BSS138/BSS138CT-ND/244294 | 3,0 x 2,55 mm | 7.65 | 15.3
Power switch FDDS10H04A_F085A | FDDS10H04A_F085A | 2 |  |  |  | PG-TO252-5-11 | http://www.digikey.com/product-detail/en/FDDS10H04A_F085A/FDDS10H04A_F085ACT-ND/4494084 | 10,48 x 6,65 mm | 70 | 140
10µF/50V | EEE-FC1H100P | 2 |  |  |  | Size code: D | http://www.digikey.com/product-detail/en/EEE-FC1H100P/PCE4012CT-ND/817474 | 7,8 x 6,8 mm | 53.04 | 106.08
0805 100nF/50V | CC0805ZRY5V9BB104 | 2 |  |  |  | 0805 | http://www.digikey.com/product-detail/en/CC0805ZRY5V9BB104/311-1361-1-ND/2103145 | 2,2 x 1,4 mm | 3.08 | 6.16
0603 180R/1% | RC0603FR-07180RL | 2 |  |  |  | 0603 | http://www.digikey.com/product-detail/en/RC0603FR-07180RL/311-180HRTR-ND/726994 | 1,8 x 1,0 mm | 1.8 | 3.6
0603 1k2/1% | RC0603FR-071K2L | 2 |  |  |  | 0603 | http://www.digikey.com/product-detail/en/RC0603FR-071K2L/311-1.20KHRCT-ND/729799 | 1,8 x 1,0 mm | 1.8 | 3.6
0603 10k/1% | RC0603FR-0710KL | 2 |  |  |  | 0603 | http://www.digikey.com/product-detail/en/RC0603FR-0710KL/311-10.0KHRTR-ND/726880 | 1,8 x 1,0 mm | 1.8 | 3.6
0603 1k/1% | RC0603FR-071KL | 2 |  |  |  | 0603 | http://www.digikey.com/product-detail/en/RC0603FR-071KL/311-1.00KHRCT-ND/729790 | 1,8 x 1,0 mm | 1.8 | 3.6
SMBJ36CA | SMBJ36CA | 2 |  |  |  | SMB/DO-214AA | http://www.digikey.com/product-detail/en/SMBJ36CA/SMBJ36CAFSCT-ND/2094452 | 6,8 x 2,3 mm | 15.64 | 31.28
Disk Varistor (S10K35) | S10K35 | 2 |  |  |  | 7.5mm RM | http://www.digikey.com/product-detail/en/S10K35/495-2400-ND/651303 |  |  | 2
Zener Diode | MMSZ4678-TP | 2 |  |  |  | SOD-123 | http://www.digikey.com/product-detail/en/MMSZ4678-TP/MMSZ4678-TPMSCT-ND/4080530 | 3,0 x 2,55 mm | 7.65 | 15.3
Fan schalten
Self protected FET | AO7400 | 1 |  |  |  | SOT323 | http://www.digikey.com/product-detail/en/AO7400/785-1084-2-ND/1855856 | 7,0 x 4,6 mm | 32.2 | 32.2
Diode | CGRA4001-G | 1 |  |  |  |  | http://www.digikey.com/product-detail/en/CGRA4001-G/641-1016-2-ND/1121048
0603 12k0/1% | RC0603FR-0712KL | 3 |  |  |  | 0603 | http://www.digikey.com/product-detail/en/RC0603FR-0712KL/311-12.0KHRCT-ND/729860 | 1,8 x 1,0 mm | 1.8 | 5.4
LEDs
TLMY-1000 | TLMS1000-GS08 | 4 |  |  | Extra | 0603 | http://www.digikey.com/product-detail/en/TLMS1000-GS08/TLMS1000-GS08-ND/4075818 | 1,8 x 1,0 mm | 1.8 | 7.2
TLMS-1000 | TLMY1000-GS08 | 2 |  |  | Power/Failure | 0603 | http://www.digikey.com/product-detail/en/TLMY1000-GS08/TLMY1000-GS08-ND/4075819 | 1,8 x 1,0 mm | 1.8 | 3.6
TLMO-1000 | TLMO1000-GS08 | 14 |  |  | Heater/Fan/Endstops | 0603 | http://www.digikey.com/product-detail/en/TLMO1000-GS08/TLMO1000-GS08-ND/4075858 | 1,8 x 1,0 mm | 1.8 | 25.2
0402 1k0, 5% | RMCF0402JT1K00 | 13 |  |  | Rv Arduino LEDs | 0402 | http://www.digikey.com/product-detail/en/RMCF0402JT1K00/RMCF0402JT1K00DKR-ND/1943840 | 1,2 x 0,7 mm | 0.84 | 10.92
1k0, 5% 4er Array | YC124-JR-071KL | 1 |  |  | Rv LEDs | 804 | http://www.digikey.com/product-detail/en/YC124-JR-071KL/YC124J-1.0KTR-ND/1004996 | 2,1 x 1,1 mm | 2.31 | 2.31
Power supply connector
Stecker 4 polig Power supply | 1757268 | 1 |  |  | 12A / connector | - | http://www.digikey.com/product-detail/en/1757268/277-1108-ND/260476 | 22,32 x 12,0 mm | 267.84 | 267.84
Output selector
OR-Gatter | SN74LVC32ARGYR | 1 |  |  | PWM | 14VQFN | http://www.digikey.com/product-detail/en/SN74LVC32ARGYR/296-13819-1-ND/513496 | 3,5 x 3,5 mm | 12.25 | 12.25
NOR-Gatter | SN74LVC02ARGYR | 1 |  |  | CS | 14VQFN | http://www.digikey.com/product-detail/en/SN74LVC02ARGYR/296-13955-1-ND/521531 | 3,5 x 3,5 mm | 12.25 | 12.25
Stecker (gewinkelt)
2polig (bis 12A) | WM7845-ND | 2 |  |  | Heater | - | http://www.digikey.com/product-search/en?vendor=0&keywords=WM7845-ND | 12.16 x 12,0 mm | 145.92 | 291.84
2polig TE-Connectivity | 640455-2 | 4 |  |  | Thermistoren / Fan | - | http://www.digikey.com/product-detail/en/640455-2/A19450-ND/258997 | 4,0 x 5,08 mm | 20.32 | 81.28
3polig TE-Connectivity | 640455-3 | 11 |  |  | Endstops | - | http://www.digikey.com/product-detail/en/640455-3/A19451-ND/258998 | 4,0 x 7,62 mm | 28.24 | 310.64
4polig TE-Connectivity | 640455-4 | 5 |  |  | Motoren | - | http://www.digikey.com/product-detail/en/640455-4/A19452-ND/258999 | 4,0 x 10,16 mm | 40.64 | 203.2
5polig TE-Connectivity | 640455-5 | 3 |  |  | Encoder | - | http://www.digikey.com/product-detail/en/640455-5/A19453-ND/259000 | 4,0 x 12,70 mm | 50.8 | 152.4
One-Wire
0402 2k2, 1% |  | 1 |  |  | Pullup-Widerstand
[10 empty] | 4191.664 | mm²